## Circuit 1
a |  |  | h |  | Vdc | h
0.1 | 1.08 | 26.52 | 87.037 | -0.008 | 100.1 | 0
0.2 | 2.52 | 39.19 | 86.6667 | 0.068 | 90.83 | 91.4827
0.3 | 3.439 | 45.65 | 88.3106 | 0.134 | 85.04 | 94.426
0.4 | 3.966 | 49.14 | 89.5613 | 0.192 | 80.26 | 94.6946
0.5 | 4.258 | 51.14 | 90.6059 | 0.245 | 76.04 | 93.5273
0.6 | 4.466 | 52.34 | 90.6852 | 0.292 | 72.41 | 92.9639
0.7 | 4.501 | 52.79 | 91.2242 | 0.334 | 69.01 | 91.3629
0.8 | 4.572 | 53.33 | 91.7323 | 0.376 | 66.36 | 91.0682
0.9 | 4.642 | 53.7 | 91.9862

## Circuit 1 (2)
a |  |  | h |  | Vdc | h
0.1 | 1.08 | 26.52 | 87.037 | -0.008 | 100.1 | 0
0.2 | 2.52 | 39.19 | 86.6667 | 0.068 | 90.83 | 91.4827
0.3 | 3.439 | 45.65 | 88.3106 | 0.134 | 85.04 | 94.426
0.4 | 3.966 | 49.14 | 89.5613 | 0.192 | 80.26 | 94.6946
0.5 | 4.258 | 51.14 | 90.6059 | 0.245 | 76.04 | 93.5273
0.6 | 4.466 | 52.34 | 90.6852 | 0.292 | 72.41 | 92.9639
0.7 | 4.501 | 52.79 | 91.2242 | 0.334 | 69.01 | 91.3629
0.8 | 4.572 | 53.33 | 91.7323 | 0.376 | 66.36 | 91.0682
0.9 | 4.642 | 53.7 | 91.9862

## Circuit 2 (hidden)
a | [6 empty] | PF | HF | h
0 | 0.943 | 296.97 | 31.11 | 237.3 | 1.133 | 268 | 0.99456 |  | 0.90245
30 | 0.909 | 248.01 | 126.84 | 209.7 | 1.035 | 219.4 | 0.89032 |  | 0.88464
60 | 0.691 | 112.89 | 157.2 | 128 | 0.735 | 98.29 | 0.5833 |  | 0.87067
90 | 0.554 | 14.454 | 154.11 | 5.545 | 0.584 | 6.46 | 0.09338 |  | 0.44694
120 | 0.022 | 3.915 | -4.686 | -0.25 | -0.029 | 0.009 | 0.64115 |  | 0.0022989
[10 empty] | 10.37 | 31.11
| a | S | [7 empty] | 42.28 | 126.84
| 0 | 298.5951 | [7 empty] | 52.4 | 157.2
| 30 | 278.563 | [7 empty] | 51.37 | 154.11
| 60 | 193.5355 | [7 empty] | -1.562 | -4.686
| 90 | 154.7863
| 120 | 6.1062
Data from metereing PER PHASE
| 100.9 | 9.953
| 78.59 | 41.71
| 83.75 | 54.44
| 3.206 | 49.78
| 2.495 | -1.722